## Vorlauftemperatur_30
Heizleistung in KW |  | Horizontal: Invererter Speed |  | Vertical: Außentemperatur
| 0% | 5% | 10% | 15% | 20% | 25% | 30% | 35% | 40% | 45% | 50% | 55% | 60% | 65% | 70% | 75% | 80% | 85% | 90% | 95% | 100%
-20°C | 2.74 | 2.77 | 2.8 | 2.83 | 2.86 | 2.89 | 2.92 | 2.94 | 2.93 | 2.92 | 2.92 | 2.91 | 2.9 | 2.89 | 2.88 | 2.86 | 2.85 | 2.83 | 2.81 | 2.8 | 2.78
-19°C | 2.64 | 2.69 | 2.74 | 2.79 | 2.84 | 2.89 | 2.94 | 2.97 | 2.96 | 2.96 | 2.95 | 2.94 | 2.94 | 2.93 | 2.92 | 2.9 | 2.88 | 2.86 | 2.85 | 2.83 | 2.81
-18°C | 2.54 | 2.61 | 2.68 | 2.75 | 2.82 | 2.9 | 2.97 | 3.01 | 3 | 3 | 2.99 | 2.98 | 2.98 | 2.97 | 2.96 | 2.94 | 2.92 | 2.9 | 2.88 | 2.86 | 2.84
-17°C | 2.44 | 2.53 | 2.62 | 2.72 | 2.81 | 2.9 | 2.99 | 3.05 | 3.04 | 3.04 | 3.04 | 3.03 | 3.03 | 3.02 | 3.01 | 2.98 | 2.96 | 2.94 | 2.92 | 2.89 | 2.87
-16°C | 2.29 | 2.41 | 2.54 | 2.66 | 2.78 | 2.9 | 3.03 | 3.1 | 3.1 | 3.09 | 3.09 | 3.09 | 3.08 | 3.08 | 3.07 | 3.04 | 3.02 | 2.99 | 2.97 | 2.94 | 2.92
-15°C | 2.14 | 2.29 | 2.45 | 2.6 | 2.76 | 2.91 | 3.07 | 3.16 | 3.16 | 3.16 | 3.16 | 3.15 | 3.15 | 3.15 | 3.13 | 3.11 | 3.08 | 3.05 | 3.02 | 3 | 2.97
-14°C | 2.14 | 2.3 | 2.47 | 2.63 | 2.79 | 2.96 | 3.12 | 3.22 | 3.21 | 3.21 | 3.21 | 3.2 | 3.2 | 3.19 | 3.17 | 3.14 | 3.11 | 3.08 | 3.04 | 3.01 | 2.98
-13°C | 2.15 | 2.32 | 2.49 | 2.66 | 2.83 | 3.01 | 3.18 | 3.28 | 3.27 | 3.27 | 3.26 | 3.25 | 3.25 | 3.24 | 3.22 | 3.18 | 3.14 | 3.1 | 3.07 | 3.03 | 2.99
-12°C | 2.16 | 2.34 | 2.52 | 2.7 | 2.88 | 3.05 | 3.23 | 3.34 | 3.33 | 3.32 | 3.31 | 3.3 | 3.29 | 3.28 | 3.26 | 3.21 | 3.17 | 3.13 | 3.09 | 3.05 | 3.01
-11°C | 2.17 | 2.36 | 2.55 | 2.74 | 2.93 | 3.12 | 3.32 | 3.42 | 3.41 | 3.4 | 3.39 | 3.37 | 3.36 | 3.35 | 3.31 | 3.26 | 3.22 | 3.17 | 3.12 | 3.08 | 3.03
-10°C | 2.18 | 2.38 | 2.59 | 2.79 | 2.99 | 3.2 | 3.4 | 3.51 | 3.5 | 3.48 | 3.47 | 3.45 | 3.43 | 3.42 | 3.38 | 3.32 | 3.27 | 3.21 | 3.16 | 3.1 | 3.05
-9°C | 2.18 | 2.39 | 2.6 | 2.82 | 3.03 | 3.24 | 3.45 | 3.57 | 3.55 | 3.53 | 3.52 | 3.5 | 3.48 | 3.46 | 3.41 | 3.36 | 3.3 | 3.24 | 3.18 | 3.12 | 3.06
-8°C | 2.19 | 2.41 | 2.63 | 2.85 | 3.07 | 3.29 | 3.51 | 3.63 | 3.61 | 3.59 | 3.57 | 3.54 | 3.52 | 3.5 | 3.45 | 3.39 | 3.33 | 3.27 | 3.2 | 3.14 | 3.08
-7°C | 2.2 | 2.43 | 2.66 | 2.89 | 3.12 | 3.34 | 3.57 | 3.7 | 3.68 | 3.65 | 3.63 | 3.6 | 3.58 | 3.55 | 3.5 | 3.43 | 3.36 | 3.29 | 3.23 | 3.16 | 3.09
-6°C | 2.42 | 2.63 | 2.84 | 3.05 | 3.26 | 3.47 | 3.68 | 3.8 | 3.77 | 3.74 | 3.71 | 3.67 | 3.64 | 3.61 | 3.56 | 3.48 | 3.41 | 3.34 | 3.27 | 3.19 | 3.12
-5°C | 2.65 | 2.84 | 3.03 | 3.22 | 3.41 | 3.6 | 3.8 | 3.9 | 3.86 | 3.83 | 3.79 | 3.75 | 3.72 | 3.68 | 3.62 | 3.54 | 3.47 | 3.39 | 3.31 | 3.23 | 3.15
-4°C | 2.81 | 2.99 | 3.16 | 3.34 | 3.52 | 3.7 | 3.87 | 3.96 | 3.93 | 3.89 | 3.85 | 3.81 | 3.77 | 3.74 | 3.67 | 3.59 | 3.5 | 3.42 | 3.34 | 3.25 | 3.17
-3°C | 2.96 | 3.13 | 3.29 | 3.46 | 3.62 | 3.79 | 3.95 | 4.03 | 3.99 | 3.95 | 3.91 | 3.86 | 3.82 | 3.78 | 3.71 | 3.62 | 3.54 | 3.45 | 3.36 | 3.28 | 3.19
-2°C | 3.11 | 3.26 | 3.42 | 3.57 | 3.72 | 3.88 | 4.03 | 4.1 | 4.06 | 4.01 | 3.97 | 3.92 | 3.87 | 3.83 | 3.76 | 3.67 | 3.58 | 3.49 | 3.4 | 3.31 | 3.22
-1°C | 3.34 | 3.47 | 3.61 | 3.74 | 3.87 | 4.01 | 4.14 | 4.2 | 4.15 | 4.1 | 4.05 | 4 | 3.95 | 3.9 | 3.82 | 3.73 | 3.63 | 3.54 | 3.44 | 3.35 | 3.25
0°C | 3.57 | 3.69 | 3.8 | 3.92 | 4.03 | 4.15 | 4.26 | 4.31 | 4.25 | 4.2 | 4.14 | 4.08 | 4.03 | 3.97 | 3.89 | 3.79 | 3.69 | 3.58 | 3.48 | 3.38 | 3.28
1°C | 3.8 | 3.9 | 3.99 | 4.09 | 4.18 | 4.28 | 4.37 | 4.41 | 4.35 | 4.29 | 4.22 | 4.16 | 4.1 | 4.04 | 3.96 | 3.85 | 3.74 | 3.63 | 3.53 | 3.42 | 3.31
2°C | 4.03 | 4.11 | 4.18 | 4.26 | 4.34 | 4.42 | 4.49 | 4.51 | 4.45 | 4.38 | 4.31 | 4.25 | 4.18 | 4.12 | 4.02 | 3.91 | 3.79 | 3.68 | 3.57 | 3.45 | 3.34
3°C | 4.18 | 4.26 | 4.35 | 4.43 | 4.52 | 4.6 | 4.69 | 4.71 | 4.62 | 4.54 | 4.45 | 4.36 | 4.28 | 4.19 | 4.09 | 3.97 | 3.85 | 3.73 | 3.62 | 3.5 | 3.38
4°C | 4.33 | 4.42 | 4.51 | 4.61 | 4.7 | 4.79 | 4.88 | 4.9 | 4.8 | 4.69 | 4.59 | 4.49 | 4.38 | 4.28 | 4.16 | 4.04 | 3.91 | 3.79 | 3.66 | 3.54 | 3.41
5°C | 4.48 | 4.58 | 4.68 | 4.78 | 4.89 | 4.99 | 5.09 | 5.1 | 4.98 | 4.85 | 4.73 | 4.61 | 4.48 | 4.36 | 4.23 | 4.1 | 3.97 | 3.84 | 3.71 | 3.58 | 3.45
6°C | 4.7 | 4.81 | 4.93 | 5.04 | 5.15 | 5.27 | 5.38 | 5.39 | 5.24 | 5.09 | 4.94 | 4.78 | 4.63 | 4.48 | 4.34 | 4.2 | 4.06 | 3.92 | 3.78 | 3.64 | 3.5
7°C | 4.92 | 5.05 | 5.17 | 5.3 | 5.43 | 5.56 | 5.68 | 5.69 | 5.51 | 5.33 | 5.15 | 4.97 | 4.79 | 4.61 | 4.45 | 4.3 | 4.15 | 4.01 | 3.86 | 3.71 | 3.56
8°C | 5.08 | 5.18 | 5.29 | 5.39 | 5.49 | 5.6 | 5.7 | 5.7 | 5.55 | 5.4 | 5.25 | 5.09 | 4.94 | 4.79 | 4.64 | 4.48 | 4.33 | 4.17 | 4.02 | 3.86 | 3.71
9°C | 5.25 | 5.33 | 5.41 | 5.49 | 5.57 | 5.64 | 5.72 | 5.72 | 5.6 | 5.47 | 5.35 | 5.23 | 5.1 | 4.98 | 4.83 | 4.67 | 4.51 | 4.35 | 4.18 | 4.02 | 3.86
10°C | 5.41 | 5.46 | 5.52 | 5.57 | 5.63 | 5.68 | 5.74 | 5.73 | 5.64 | 5.54 | 5.45 | 5.36 | 5.26 | 5.17 | 5.03 | 4.86 | 4.69 | 4.52 | 4.35 | 4.18 | 4.01
11°C | 5.65 | 5.67 | 5.69 | 5.71 | 5.73 | 5.75 | 5.77 | 5.76 | 5.71 | 5.65 | 5.6 | 5.55 | 5.49 | 5.44 | 5.31 | 5.13 | 4.96 | 4.78 | 4.6 | 4.42 | 4.24
12°C | 5.9 | 5.88 | 5.86 | 5.85 | 5.83 | 5.81 | 5.79 | 5.78 | 5.77 | 5.76 | 5.75 | 5.74 | 5.73 | 5.72 | 5.61 | 5.42 | 5.23 | 5.04 | 4.85 | 4.66 | 4.47
13°C | 6.07 | 6.05 | 6.04 | 6.02 | 6 | 5.99 | 5.97 | 5.95 | 5.91 | 5.88 | 5.85 | 5.82 | 5.79 | 5.75 | 5.62 | 5.43 | 5.24 | 5.04 | 4.85 | 4.65 | 4.46
14°C | 6.24 | 6.22 | 6.21 | 6.19 | 6.18 | 6.16 | 6.15 | 6.12 | 6.06 | 6.01 | 5.95 | 5.89 | 5.84 | 5.78 | 5.64 | 5.44 | 5.25 | 5.05 | 4.85 | 4.66 | 4.46
15°C | 6.42 | 6.4 | 6.39 | 6.37 | 6.35 | 6.34 | 6.32 | 6.28 | 6.2 | 6.13 | 6.05 | 5.97 | 5.9 | 5.82 | 5.67 | 5.47 | 5.27 | 5.06 | 4.86 | 4.66 | 4.46
16°C | 6.68 | 6.66 | 6.65 | 6.63 | 6.62 | 6.6 | 6.59 | 6.54 | 6.42 | 6.31 | 6.2 | 6.09 | 5.98 | 5.86 | 5.7 | 5.49 | 5.28 | 5.07 | 4.87 | 4.66 | 4.45
17°C | 6.94 | 6.93 | 6.91 | 6.9 | 6.89 | 6.87 | 6.86 | 6.79 | 6.65 | 6.5 | 6.36 | 6.21 | 6.06 | 5.92 | 5.73 | 5.52 | 5.3 | 5.09 | 4.88 | 4.66 | 4.45
18°C | 7.11 | 7.1 | 7.08 | 7.07 | 7.06 | 7.04 | 7.03 | 6.95 | 6.79 | 6.62 | 6.45 | 6.28 | 6.11 | 5.95 | 5.75 | 5.53 | 5.32 | 5.1 | 4.88 | 4.67 | 4.45
19°C | 7.28 | 7.27 | 7.26 | 7.24 | 7.23 | 7.22 | 7.21 | 7.12 | 6.93 | 6.74 | 6.55 | 6.36 | 6.17 | 5.98 | 5.77 | 5.55 | 5.32 | 5.1 | 4.88 | 4.66 | 4.44
20°C | 7.46 | 7.45 | 7.44 | 7.42 | 7.41 | 7.4 | 7.39 | 7.29 | 7.08 | 6.87 | 6.65 | 6.44 | 6.23 | 6.02 | 5.79 | 5.57 | 5.34 | 5.12 | 4.89 | 4.67 | 4.44
21°C | 7.63 | 7.6 | 7.56 | 7.53 | 7.49 | 7.46 | 7.42 | 7.32 | 7.11 | 6.9 | 6.69 | 6.47 | 6.26 | 6.05 | 5.84 | 5.62 | 5.4 | 5.18 | 4.97 | 4.75 | 4.53
22°C | 7.81 | 7.75 | 7.69 | 7.64 | 7.58 | 7.52 | 7.46 | 7.35 | 7.14 | 6.93 | 6.73 | 6.52 | 6.31 | 6.1 | 5.89 | 5.68 | 5.47 | 5.26 | 5.04 | 4.83 | 4.62
23°C | 7.93 | 7.86 | 7.78 | 7.71 | 7.63 | 7.56 | 7.48 | 7.36 | 7.15 | 6.95 | 6.75 | 6.54 | 6.34 | 6.13 | 5.92 | 5.72 | 5.51 | 5.3 | 5.09 | 4.88 | 4.67
24°C | 8.04 | 7.95 | 7.86 | 7.78 | 7.69 | 7.6 | 7.51 | 7.38 | 7.18 | 6.97 | 6.77 | 6.57 | 6.36 | 6.16 | 5.96 | 5.75 | 5.55 | 5.34 | 5.14 | 4.93 | 4.73
25°C | 8.16 | 8.06 | 7.95 | 7.85 | 7.74 | 7.64 | 7.53 | 7.39 | 7.19 | 6.99 | 6.79 | 6.59 | 6.39 | 6.19 | 5.99 | 5.79 | 5.59 | 5.39 | 5.19 | 4.99 | 4.79
26°C | 8.34 | 8.21 | 8.09 | 7.96 | 7.83 | 7.7 | 7.58 | 7.42 | 7.22 | 7.02 | 6.83 | 6.63 | 6.43 | 6.23 | 6.03 | 5.84 | 5.65 | 5.46 | 5.26 | 5.07 | 4.88
27°C | 8.52 | 8.37 | 8.22 | 8.07 | 7.91 | 7.76 | 7.61 | 7.44 | 7.25 | 7.05 | 6.86 | 6.67 | 6.47 | 6.28 | 6.09 | 5.9 | 5.72 | 5.53 | 5.34 | 5.16 | 4.97
28°C | 8.63 | 8.46 | 8.3 | 8.13 | 7.96 | 7.8 | 7.63 | 7.45 | 7.26 | 7.07 | 6.88 | 6.69 | 6.5 | 6.31 | 6.12 | 5.94 | 5.75 | 5.57 | 5.39 | 5.2 | 5.02
29°C | 8.75 | 8.57 | 8.39 | 8.2 | 8.02 | 7.84 | 7.66 | 7.47 | 7.28 | 7.09 | 6.9 | 6.72 | 6.53 | 6.34 | 6.15 | 5.97 | 5.8 | 5.62 | 5.44 | 5.26 | 5.08
30°C | 8.87 | 8.67 | 8.48 | 8.28 | 8.08 | 7.89 | 7.69 | 7.49 | 7.31 | 7.12 | 6.93 | 6.74 | 6.55 | 6.37 | 6.19 | 6.01 | 5.84 | 5.66 | 5.49 | 5.31 | 5.14

## Vorlauftemperatur_35
Heizleistung in KW |  | Horizontal: Invererter Speed |  | Vertical: Außentemperatur
| 0% | 5% | 10% | 15% | 20% | 25% | 30% | 35% | 40% | 45% | 50% | 55% | 60% | 65% | 70% | 75% | 80% | 85% | 90% | 95% | 100%
-20°C | 2.5 | 2.52 | 2.55 | 2.57 | 2.59 | 2.61 | 2.64 | 2.65 | 2.65 | 2.66 | 2.66 | 2.66 | 2.67 | 2.67 | 2.66 | 2.65 | 2.63 | 2.62 | 2.61 | 2.59 | 2.58
-19°C | 2.45 | 2.49 | 2.52 | 2.56 | 2.6 | 2.63 | 2.67 | 2.69 | 2.69 | 2.7 | 2.7 | 2.7 | 2.71 | 2.71 | 2.7 | 2.69 | 2.67 | 2.66 | 2.64 | 2.63 | 2.61
-18°C | 2.4 | 2.45 | 2.5 | 2.55 | 2.6 | 2.65 | 2.7 | 2.73 | 2.73 | 2.74 | 2.74 | 2.74 | 2.75 | 2.75 | 2.74 | 2.72 | 2.71 | 2.69 | 2.67 | 2.66 | 2.64
-17°C | 2.35 | 2.42 | 2.48 | 2.55 | 2.61 | 2.68 | 2.74 | 2.78 | 2.78 | 2.79 | 2.79 | 2.79 | 2.8 | 2.8 | 2.79 | 2.77 | 2.75 | 2.73 | 2.71 | 2.69 | 2.67
-16°C | 2.28 | 2.36 | 2.45 | 2.53 | 2.62 | 2.7 | 2.79 | 2.84 | 2.84 | 2.85 | 2.85 | 2.85 | 2.86 | 2.86 | 2.85 | 2.83 | 2.8 | 2.78 | 2.76 | 2.74 | 2.72
-15°C | 2.2 | 2.31 | 2.41 | 2.52 | 2.62 | 2.73 | 2.84 | 2.9 | 2.9 | 2.91 | 2.91 | 2.91 | 2.92 | 2.92 | 2.91 | 2.88 | 2.86 | 2.83 | 2.81 | 2.78 | 2.76
-14°C | 2.22 | 2.33 | 2.44 | 2.56 | 2.67 | 2.78 | 2.89 | 2.96 | 2.96 | 2.96 | 2.96 | 2.96 | 2.96 | 2.96 | 2.94 | 2.92 | 2.89 | 2.86 | 2.83 | 2.81 | 2.78
-13°C | 2.23 | 2.35 | 2.47 | 2.58 | 2.7 | 2.82 | 2.94 | 3.01 | 3.01 | 3.01 | 3.01 | 3 | 3 | 3 | 2.98 | 2.95 | 2.92 | 2.89 | 2.86 | 2.83 | 2.8
-12°C | 2.25 | 2.37 | 2.5 | 2.62 | 2.75 | 2.87 | 3 | 3.07 | 3.06 | 3.06 | 3.06 | 3.05 | 3.05 | 3.04 | 3.02 | 2.99 | 2.95 | 2.92 | 2.89 | 2.85 | 2.82
-11°C | 2.27 | 2.4 | 2.54 | 2.67 | 2.8 | 2.94 | 3.07 | 3.15 | 3.14 | 3.13 | 3.13 | 3.12 | 3.11 | 3.1 | 3.08 | 3.04 | 3 | 2.96 | 2.93 | 2.89 | 2.85
-10°C | 2.29 | 2.43 | 2.57 | 2.72 | 2.86 | 3 | 3.14 | 3.23 | 3.22 | 3.21 | 3.2 | 3.18 | 3.17 | 3.16 | 3.13 | 3.09 | 3.05 | 3.01 | 2.96 | 2.92 | 2.88
-9°C | 2.31 | 2.46 | 2.61 | 2.76 | 2.9 | 3.05 | 3.2 | 3.28 | 3.27 | 3.26 | 3.25 | 3.23 | 3.22 | 3.21 | 3.17 | 3.13 | 3.08 | 3.04 | 2.99 | 2.95 | 2.9
-8°C | 2.32 | 2.47 | 2.63 | 2.78 | 2.94 | 3.09 | 3.25 | 3.33 | 3.32 | 3.3 | 3.29 | 3.28 | 3.26 | 3.25 | 3.21 | 3.16 | 3.11 | 3.07 | 3.02 | 2.97 | 2.92
-7°C | 2.34 | 2.5 | 2.66 | 2.82 | 2.98 | 3.14 | 3.3 | 3.39 | 3.38 | 3.36 | 3.34 | 3.32 | 3.3 | 3.29 | 3.25 | 3.2 | 3.15 | 3.09 | 3.04 | 2.99 | 2.94
-6°C | 2.51 | 2.66 | 2.81 | 2.96 | 3.1 | 3.25 | 3.4 | 3.48 | 3.46 | 3.44 | 3.42 | 3.4 | 3.38 | 3.36 | 3.32 | 3.26 | 3.2 | 3.14 | 3.09 | 3.03 | 2.97
-5°C | 2.67 | 2.81 | 2.95 | 3.09 | 3.23 | 3.37 | 3.51 | 3.58 | 3.56 | 3.53 | 3.51 | 3.48 | 3.46 | 3.43 | 3.38 | 3.32 | 3.25 | 3.19 | 3.12 | 3.06 | 2.99
-4°C | 2.78 | 2.91 | 3.04 | 3.18 | 3.31 | 3.44 | 3.57 | 3.64 | 3.61 | 3.59 | 3.56 | 3.53 | 3.51 | 3.48 | 3.43 | 3.36 | 3.29 | 3.22 | 3.15 | 3.08 | 3.01
-3°C | 2.89 | 3.01 | 3.14 | 3.26 | 3.39 | 3.51 | 3.64 | 3.7 | 3.67 | 3.64 | 3.62 | 3.59 | 3.56 | 3.53 | 3.48 | 3.4 | 3.33 | 3.25 | 3.18 | 3.1 | 3.03
-2°C | 3 | 3.12 | 3.23 | 3.35 | 3.47 | 3.58 | 3.7 | 3.76 | 3.73 | 3.7 | 3.67 | 3.64 | 3.61 | 3.58 | 3.52 | 3.44 | 3.37 | 3.29 | 3.21 | 3.13 | 3.05
-1°C | 3.17 | 3.27 | 3.38 | 3.48 | 3.59 | 3.69 | 3.8 | 3.85 | 3.81 | 3.78 | 3.75 | 3.72 | 3.69 | 3.65 | 3.59 | 3.5 | 3.42 | 3.33 | 3.24 | 3.16 | 3.07
0°C | 3.33 | 3.43 | 3.52 | 3.62 | 3.71 | 3.81 | 3.9 | 3.95 | 3.91 | 3.87 | 3.84 | 3.8 | 3.76 | 3.72 | 3.65 | 3.56 | 3.47 | 3.38 | 3.28 | 3.19 | 3.1
1°C | 3.5 | 3.58 | 3.67 | 3.75 | 3.83 | 3.92 | 4 | 4.03 | 3.99 | 3.95 | 3.92 | 3.88 | 3.84 | 3.8 | 3.72 | 3.62 | 3.52 | 3.42 | 3.32 | 3.22 | 3.12
2°C | 3.66 | 3.73 | 3.81 | 3.88 | 3.95 | 4.02 | 4.1 | 4.12 | 4.08 | 4.04 | 4 | 3.95 | 3.91 | 3.87 | 3.79 | 3.68 | 3.57 | 3.47 | 3.36 | 3.26 | 3.15
3°C | 3.8 | 3.88 | 3.95 | 4.03 | 4.1 | 4.18 | 4.25 | 4.28 | 4.22 | 4.16 | 4.1 | 4.04 | 3.98 | 3.92 | 3.84 | 3.73 | 3.62 | 3.51 | 3.41 | 3.3 | 3.19
4°C | 3.93 | 4.01 | 4.09 | 4.17 | 4.25 | 4.33 | 4.41 | 4.43 | 4.36 | 4.28 | 4.21 | 4.14 | 4.06 | 3.99 | 3.89 | 3.78 | 3.67 | 3.56 | 3.44 | 3.33 | 3.22
5°C | 4.07 | 4.15 | 4.24 | 4.32 | 4.4 | 4.49 | 4.57 | 4.58 | 4.49 | 4.4 | 4.31 | 4.23 | 4.14 | 4.05 | 3.94 | 3.83 | 3.71 | 3.6 | 3.49 | 3.37 | 3.26
6°C | 4.28 | 4.37 | 4.46 | 4.54 | 4.63 | 4.72 | 4.81 | 4.81 | 4.7 | 4.59 | 4.47 | 4.36 | 4.25 | 4.14 | 4.02 | 3.9 | 3.79 | 3.67 | 3.55 | 3.44 | 3.32
7°C | 4.48 | 4.57 | 4.67 | 4.76 | 4.86 | 4.95 | 5.04 | 5.05 | 4.91 | 4.77 | 4.64 | 4.5 | 4.36 | 4.22 | 4.1 | 3.98 | 3.85 | 3.73 | 3.61 | 3.49 | 3.37
8°C | 4.6 | 4.68 | 4.76 | 4.84 | 4.92 | 5 | 5.08 | 5.08 | 4.97 | 4.85 | 4.74 | 4.63 | 4.51 | 4.4 | 4.27 | 4.14 | 4.01 | 3.88 | 3.75 | 3.62 | 3.49
9°C | 4.73 | 4.8 | 4.86 | 4.93 | 5 | 5.06 | 5.13 | 5.13 | 5.04 | 4.94 | 4.85 | 4.76 | 4.66 | 4.57 | 4.45 | 4.31 | 4.17 | 4.03 | 3.89 | 3.75 | 3.61
10°C | 4.85 | 4.9 | 4.96 | 5.01 | 5.06 | 5.12 | 5.17 | 5.17 | 5.1 | 5.03 | 4.96 | 4.88 | 4.81 | 4.74 | 4.62 | 4.47 | 4.32 | 4.18 | 4.03 | 3.88 | 3.73
11°C | 5.04 | 5.07 | 5.1 | 5.14 | 5.17 | 5.2 | 5.23 | 5.23 | 5.19 | 5.15 | 5.11 | 5.07 | 5.03 | 4.99 | 4.87 | 4.71 | 4.55 | 4.39 | 4.22 | 4.06 | 3.9
12°C | 5.22 | 5.23 | 5.24 | 5.26 | 5.27 | 5.28 | 5.29 | 5.3 | 5.29 | 5.28 | 5.27 | 5.26 | 5.25 | 5.24 | 5.13 | 4.96 | 4.78 | 4.61 | 4.43 | 4.26 | 4.08
13°C | 5.35 | 5.36 | 5.37 | 5.39 | 5.4 | 5.41 | 5.42 | 5.42 | 5.39 | 5.36 | 5.34 | 5.31 | 5.28 | 5.25 | 5.14 | 4.96 | 4.79 | 4.62 | 4.45 | 4.27 | 4.1
14°C | 5.49 | 5.5 | 5.51 | 5.52 | 5.53 | 5.54 | 5.54 | 5.53 | 5.49 | 5.44 | 5.4 | 5.36 | 5.31 | 5.27 | 5.15 | 4.97 | 4.8 | 4.63 | 4.46 | 4.28 | 4.11
15°C | 5.62 | 5.63 | 5.64 | 5.65 | 5.66 | 5.67 | 5.67 | 5.65 | 5.59 | 5.53 | 5.47 | 5.4 | 5.34 | 5.28 | 5.15 | 4.98 | 4.81 | 4.64 | 4.47 | 4.3 | 4.13
16°C | 5.83 | 5.84 | 5.84 | 5.85 | 5.85 | 5.86 | 5.87 | 5.83 | 5.74 | 5.65 | 5.57 | 5.48 | 5.39 | 5.3 | 5.16 | 4.99 | 4.83 | 4.66 | 4.49 | 4.33 | 4.16
17°C | 6.03 | 6.03 | 6.04 | 6.04 | 6.05 | 6.05 | 6.06 | 6.01 | 5.9 | 5.78 | 5.66 | 5.55 | 5.43 | 5.32 | 5.17 | 5.01 | 4.84 | 4.68 | 4.51 | 4.35 | 4.18
18°C | 6.16 | 6.16 | 6.17 | 6.17 | 6.18 | 6.18 | 6.19 | 6.14 | 6 | 5.87 | 5.73 | 5.59 | 5.46 | 5.32 | 5.17 | 5.01 | 4.85 | 4.69 | 4.52 | 4.36 | 4.2
19°C | 6.3 | 6.3 | 6.3 | 6.3 | 6.31 | 6.31 | 6.31 | 6.25 | 6.1 | 5.95 | 5.8 | 5.64 | 5.49 | 5.34 | 5.18 | 5.02 | 4.86 | 4.7 | 4.53 | 4.37 | 4.21
20°C | 6.43 | 6.43 | 6.43 | 6.43 | 6.44 | 6.44 | 6.44 | 6.37 | 6.2 | 6.03 | 5.86 | 5.69 | 5.52 | 5.35 | 5.18 | 5.03 | 4.87 | 4.71 | 4.55 | 4.39 | 4.23
21°C | 6.59 | 6.57 | 6.56 | 6.54 | 6.53 | 6.51 | 6.5 | 6.42 | 6.25 | 6.08 | 5.92 | 5.75 | 5.58 | 5.41 | 5.25 | 5.09 | 4.93 | 4.78 | 4.62 | 4.47 | 4.31
22°C | 6.76 | 6.73 | 6.69 | 6.66 | 6.62 | 6.59 | 6.55 | 6.46 | 6.3 | 6.13 | 5.96 | 5.79 | 5.62 | 5.46 | 5.3 | 5.15 | 5 | 4.85 | 4.7 | 4.55 | 4.4
23°C | 6.86 | 6.81 | 6.77 | 6.72 | 6.68 | 6.63 | 6.59 | 6.49 | 6.33 | 6.16 | 5.99 | 5.83 | 5.66 | 5.5 | 5.34 | 5.19 | 5.04 | 4.9 | 4.75 | 4.6 | 4.45
24°C | 6.97 | 6.91 | 6.85 | 6.8 | 6.74 | 6.68 | 6.62 | 6.52 | 6.36 | 6.19 | 6.03 | 5.87 | 5.7 | 5.54 | 5.38 | 5.24 | 5.09 | 4.95 | 4.8 | 4.66 | 4.51
25°C | 7.08 | 7.01 | 6.94 | 6.88 | 6.81 | 6.74 | 6.67 | 6.56 | 6.4 | 6.23 | 6.07 | 5.91 | 5.74 | 5.58 | 5.42 | 5.28 | 5.14 | 4.99 | 4.85 | 4.7 | 4.56
26°C | 7.24 | 7.15 | 7.07 | 6.98 | 6.89 | 6.81 | 6.72 | 6.6 | 6.44 | 6.28 | 6.12 | 5.95 | 5.79 | 5.63 | 5.48 | 5.34 | 5.2 | 5.06 | 4.92 | 4.78 | 4.64
27°C | 7.41 | 7.31 | 7.2 | 7.1 | 6.99 | 6.89 | 6.78 | 6.66 | 6.49 | 6.33 | 6.17 | 6.01 | 5.85 | 5.68 | 5.54 | 5.4 | 5.27 | 5.13 | 5 | 4.86 | 4.73
28°C | 7.51 | 7.39 | 7.28 | 7.16 | 7.05 | 6.93 | 6.82 | 6.69 | 6.53 | 6.37 | 6.21 | 6.04 | 5.88 | 5.72 | 5.58 | 5.45 | 5.31 | 5.18 | 5.05 | 4.91 | 4.78
29°C | 7.62 | 7.49 | 7.37 | 7.24 | 7.11 | 6.98 | 6.86 | 6.72 | 6.56 | 6.4 | 6.24 | 6.07 | 5.91 | 5.75 | 5.61 | 5.48 | 5.36 | 5.23 | 5.1 | 4.97 | 4.84
30°C | 7.73 | 7.59 | 7.45 | 7.31 | 7.17 | 7.03 | 6.89 | 6.75 | 6.59 | 6.43 | 6.27 | 6.11 | 5.95 | 5.79 | 5.65 | 5.53 | 5.4 | 5.27 | 5.14 | 5.02 | 4.89

## Vorlauftemperatur_40
Heizleistung in KW |  | Horizontal: Invererter Speed |  | Vertical: Außentemperatur
| 0% | 5% | 10% | 15% | 20% | 25% | 30% | 35% | 40% | 45% | 50% | 55% | 60% | 65% | 70% | 75% | 80% | 85% | 90% | 95% | 100%
-20°C | 2.26 | 2.28 | 2.29 | 2.31 | 2.33 | 2.34 | 2.36 | 2.38 | 2.39 | 2.4 | 2.42 | 2.43 | 2.44 | 2.45 | 2.45 | 2.44 | 2.43 | 2.42 | 2.41 | 2.4 | 2.39
-19°C | 2.26 | 2.28 | 2.31 | 2.33 | 2.35 | 2.37 | 2.4 | 2.41 | 2.43 | 2.44 | 2.45 | 2.46 | 2.47 | 2.49 | 2.48 | 2.47 | 2.46 | 2.45 | 2.43 | 2.42 | 2.41
-18°C | 2.26 | 2.29 | 2.32 | 2.35 | 2.38 | 2.41 | 2.44 | 2.46 | 2.47 | 2.48 | 2.5 | 2.51 | 2.52 | 2.53 | 2.52 | 2.51 | 2.49 | 2.48 | 2.47 | 2.45 | 2.44
-17°C | 2.26 | 2.3 | 2.33 | 2.37 | 2.41 | 2.44 | 2.48 | 2.5 | 2.51 | 2.52 | 2.54 | 2.55 | 2.56 | 2.57 | 2.56 | 2.55 | 2.53 | 2.52 | 2.5 | 2.49 | 2.47
-16°C | 2.26 | 2.31 | 2.35 | 2.4 | 2.45 | 2.49 | 2.54 | 2.57 | 2.58 | 2.59 | 2.6 | 2.61 | 2.62 | 2.63 | 2.62 | 2.6 | 2.58 | 2.56 | 2.55 | 2.53 | 2.51
-15°C | 2.27 | 2.33 | 2.38 | 2.44 | 2.49 | 2.55 | 2.61 | 2.64 | 2.65 | 2.66 | 2.67 | 2.67 | 2.68 | 2.69 | 2.68 | 2.66 | 2.64 | 2.62 | 2.6 | 2.58 | 2.56
-14°C | 2.29 | 2.35 | 2.41 | 2.47 | 2.53 | 2.59 | 2.65 | 2.69 | 2.7 | 2.7 | 2.71 | 2.72 | 2.72 | 2.73 | 2.72 | 2.69 | 2.67 | 2.65 | 2.63 | 2.6 | 2.58
-13°C | 2.31 | 2.38 | 2.44 | 2.51 | 2.57 | 2.64 | 2.7 | 2.74 | 2.74 | 2.75 | 2.75 | 2.75 | 2.76 | 2.76 | 2.75 | 2.72 | 2.7 | 2.68 | 2.66 | 2.63 | 2.61
-12°C | 2.34 | 2.41 | 2.48 | 2.54 | 2.61 | 2.68 | 2.75 | 2.79 | 2.79 | 2.79 | 2.8 | 2.8 | 2.8 | 2.8 | 2.78 | 2.76 | 2.73 | 2.71 | 2.68 | 2.66 | 2.63
-11°C | 2.38 | 2.45 | 2.53 | 2.6 | 2.68 | 2.75 | 2.83 | 2.87 | 2.87 | 2.87 | 2.87 | 2.86 | 2.86 | 2.86 | 2.84 | 2.81 | 2.79 | 2.76 | 2.73 | 2.7 | 2.67
-10°C | 2.41 | 2.49 | 2.57 | 2.65 | 2.73 | 2.81 | 2.89 | 2.94 | 2.93 | 2.93 | 2.93 | 2.92 | 2.92 | 2.91 | 2.89 | 2.86 | 2.83 | 2.8 | 2.77 | 2.74 | 2.71
-9°C | 2.44 | 2.52 | 2.61 | 2.69 | 2.77 | 2.86 | 2.94 | 2.99 | 2.98 | 2.98 | 2.97 | 2.96 | 2.96 | 2.95 | 2.93 | 2.9 | 2.87 | 2.84 | 2.8 | 2.77 | 2.74
-8°C | 2.46 | 2.55 | 2.64 | 2.72 | 2.81 | 2.9 | 2.99 | 3.04 | 3.03 | 3.02 | 3.02 | 3.01 | 3 | 2.99 | 2.97 | 2.93 | 2.9 | 2.86 | 2.83 | 2.79 | 2.76
-7°C | 2.49 | 2.58 | 2.67 | 2.77 | 2.86 | 2.95 | 3.04 | 3.1 | 3.09 | 3.08 | 3.07 | 3.05 | 3.04 | 3.03 | 3.01 | 2.97 | 2.94 | 2.9 | 2.86 | 2.83 | 2.79
-6°C | 2.59 | 2.68 | 2.77 | 2.86 | 2.95 | 3.04 | 3.13 | 3.18 | 3.16 | 3.15 | 3.14 | 3.13 | 3.12 | 3.1 | 3.07 | 3.03 | 2.99 | 2.94 | 2.9 | 2.85 | 2.81
-5°C | 2.69 | 2.78 | 2.86 | 2.95 | 3.04 | 3.12 | 3.21 | 3.25 | 3.24 | 3.23 | 3.22 | 3.2 | 3.19 | 3.18 | 3.14 | 3.09 | 3.04 | 2.98 | 2.93 | 2.88 | 2.83
-4°C | 2.75 | 2.83 | 2.92 | 3 | 3.09 | 3.17 | 3.26 | 3.3 | 3.29 | 3.28 | 3.27 | 3.25 | 3.24 | 3.23 | 3.19 | 3.13 | 3.07 | 3.02 | 2.96 | 2.91 | 2.85
-3°C | 2.82 | 2.9 | 2.99 | 3.07 | 3.15 | 3.24 | 3.32 | 3.36 | 3.35 | 3.33 | 3.32 | 3.31 | 3.29 | 3.28 | 3.23 | 3.17 | 3.11 | 3.05 | 2.98 | 2.92 | 2.86
-2°C | 2.89 | 2.97 | 3.05 | 3.13 | 3.21 | 3.29 | 3.37 | 3.41 | 3.4 | 3.38 | 3.37 | 3.36 | 3.34 | 3.33 | 3.28 | 3.21 | 3.15 | 3.08 | 3.01 | 2.95 | 2.88
-1°C | 2.99 | 3.07 | 3.14 | 3.22 | 3.3 | 3.38 | 3.45 | 3.49 | 3.48 | 3.46 | 3.45 | 3.43 | 3.41 | 3.4 | 3.35 | 3.27 | 3.2 | 3.12 | 3.05 | 2.97 | 2.9
0°C | 3.09 | 3.16 | 3.24 | 3.31 | 3.39 | 3.46 | 3.54 | 3.57 | 3.56 | 3.54 | 3.53 | 3.51 | 3.49 | 3.48 | 3.42 | 3.34 | 3.25 | 3.17 | 3.09 | 3 | 2.92
1°C | 3.19 | 3.26 | 3.33 | 3.4 | 3.47 | 3.55 | 3.62 | 3.65 | 3.64 | 3.62 | 3.6 | 3.58 | 3.56 | 3.55 | 3.49 | 3.39 | 3.3 | 3.21 | 3.12 | 3.03 | 2.94
2°C | 3.29 | 3.36 | 3.43 | 3.5 | 3.57 | 3.64 | 3.71 | 3.74 | 3.72 | 3.7 | 3.69 | 3.67 | 3.65 | 3.63 | 3.56 | 3.46 | 3.36 | 3.26 | 3.16 | 3.06 | 2.96
3°C | 3.42 | 3.49 | 3.55 | 3.62 | 3.69 | 3.75 | 3.82 | 3.85 | 3.82 | 3.79 | 3.76 | 3.72 | 3.69 | 3.66 | 3.59 | 3.49 | 3.39 | 3.3 | 3.2 | 3.1 | 3
4°C | 3.54 | 3.61 | 3.67 | 3.74 | 3.81 | 3.87 | 3.94 | 3.96 | 3.92 | 3.87 | 3.83 | 3.79 | 3.74 | 3.7 | 3.62 | 3.52 | 3.43 | 3.33 | 3.23 | 3.14 | 3.04
5°C | 3.67 | 3.73 | 3.8 | 3.86 | 3.92 | 3.99 | 4.05 | 4.07 | 4.01 | 3.96 | 3.9 | 3.84 | 3.79 | 3.73 | 3.65 | 3.55 | 3.46 | 3.36 | 3.26 | 3.17 | 3.07
6°C | 3.85 | 3.91 | 3.98 | 4.04 | 4.1 | 4.17 | 4.23 | 4.24 | 4.17 | 4.09 | 4.01 | 3.94 | 3.87 | 3.79 | 3.7 | 3.61 | 3.51 | 3.42 | 3.32 | 3.23 | 3.13
7°C | 4.04 | 4.1 | 4.16 | 4.22 | 4.28 | 4.34 | 4.4 | 4.4 | 4.31 | 4.22 | 4.13 | 4.03 | 3.94 | 3.85 | 3.75 | 3.66 | 3.57 | 3.47 | 3.38 | 3.28 | 3.19
8°C | 4.12 | 4.18 | 4.24 | 4.29 | 4.35 | 4.41 | 4.47 | 4.47 | 4.39 | 4.31 | 4.24 | 4.16 | 4.08 | 4 | 3.91 | 3.8 | 3.69 | 3.59 | 3.48 | 3.38 | 3.27
9°C | 4.21 | 4.26 | 4.32 | 4.37 | 4.43 | 4.48 | 4.54 | 4.54 | 4.48 | 4.41 | 4.35 | 4.29 | 4.22 | 4.16 | 4.06 | 3.94 | 3.83 | 3.71 | 3.59 | 3.48 | 3.36
10°C | 4.29 | 4.34 | 4.39 | 4.44 | 4.5 | 4.55 | 4.6 | 4.61 | 4.56 | 4.51 | 4.46 | 4.41 | 4.36 | 4.31 | 4.21 | 4.08 | 3.96 | 3.83 | 3.7 | 3.57 | 3.44
11°C | 4.42 | 4.47 | 4.51 | 4.56 | 4.61 | 4.65 | 4.7 | 4.72 | 4.69 | 4.66 | 4.63 | 4.6 | 4.57 | 4.54 | 4.44 | 4.3 | 4.15 | 4.01 | 3.86 | 3.72 | 3.57
12°C | 4.55 | 4.59 | 4.63 | 4.67 | 4.71 | 4.75 | 4.8 | 4.82 | 4.81 | 4.8 | 4.8 | 4.79 | 4.78 | 4.77 | 4.67 | 4.51 | 4.35 | 4.19 | 4.02 | 3.86 | 3.7
13°C | 4.64 | 4.68 | 4.72 | 4.76 | 4.8 | 4.84 | 4.88 | 4.89 | 4.87 | 4.85 | 4.83 | 4.8 | 4.78 | 4.76 | 4.66 | 4.5 | 4.35 | 4.19 | 4.04 | 3.88 | 3.73
14°C | 4.74 | 4.77 | 4.81 | 4.84 | 4.88 | 4.91 | 4.95 | 4.96 | 4.92 | 4.89 | 4.86 | 4.82 | 4.79 | 4.75 | 4.65 | 4.5 | 4.36 | 4.21 | 4.06 | 3.92 | 3.77
15°C | 4.83 | 4.86 | 4.9 | 4.93 | 4.96 | 5 | 5.03 | 5.03 | 4.98 | 4.93 | 4.89 | 4.84 | 4.79 | 4.74 | 4.64 | 4.5 | 4.36 | 4.22 | 4.08 | 3.94 | 3.8
16°C | 4.98 | 5.01 | 5.03 | 5.06 | 5.09 | 5.12 | 5.14 | 5.13 | 5.07 | 5 | 4.93 | 4.86 | 4.79 | 4.73 | 4.62 | 4.5 | 4.37 | 4.24 | 4.11 | 3.99 | 3.86
17°C | 5.12 | 5.14 | 5.17 | 5.19 | 5.21 | 5.23 | 5.26 | 5.24 | 5.15 | 5.06 | 4.97 | 4.89 | 4.8 | 4.71 | 4.61 | 4.49 | 4.38 | 4.26 | 4.14 | 4.03 | 3.91
18°C | 5.21 | 5.23 | 5.25 | 5.27 | 5.29 | 5.32 | 5.34 | 5.31 | 5.21 | 5.11 | 5.01 | 4.9 | 4.8 | 4.7 | 4.6 | 4.49 | 4.38 | 4.27 | 4.17 | 4.06 | 3.95
19°C | 5.31 | 5.33 | 5.34 | 5.36 | 5.38 | 5.39 | 5.41 | 5.37 | 5.26 | 5.15 | 5.04 | 4.92 | 4.81 | 4.7 | 4.59 | 4.49 | 4.39 | 4.28 | 4.18 | 4.08 | 3.98
20°C | 5.41 | 5.42 | 5.44 | 5.45 | 5.46 | 5.48 | 5.49 | 5.45 | 5.32 | 5.2 | 5.07 | 4.94 | 4.82 | 4.69 | 4.58 | 4.49 | 4.4 | 4.3 | 4.21 | 4.11 | 4.02
21°C | 5.55 | 5.55 | 5.56 | 5.56 | 5.56 | 5.57 | 5.57 | 5.52 | 5.39 | 5.26 | 5.14 | 5.01 | 4.88 | 4.75 | 4.65 | 4.55 | 4.46 | 4.37 | 4.28 | 4.19 | 4.1
22°C | 5.7 | 5.69 | 5.68 | 5.67 | 5.66 | 5.65 | 5.65 | 5.59 | 5.46 | 5.33 | 5.21 | 5.08 | 4.95 | 4.82 | 4.72 | 4.63 | 4.54 | 4.45 | 4.36 | 4.27 | 4.18
23°C | 5.8 | 5.78 | 5.77 | 5.75 | 5.73 | 5.72 | 5.7 | 5.64 | 5.51 | 5.38 | 5.25 | 5.12 | 4.99 | 4.86 | 4.76 | 4.67 | 4.58 | 4.49 | 4.41 | 4.32 | 4.23
24°C | 5.9 | 5.87 | 5.85 | 5.82 | 5.8 | 5.77 | 5.75 | 5.68 | 5.55 | 5.42 | 5.3 | 5.17 | 5.04 | 4.91 | 4.81 | 4.72 | 4.63 | 4.54 | 4.46 | 4.37 | 4.28
25°C | 6 | 5.97 | 5.93 | 5.9 | 5.87 | 5.83 | 5.8 | 5.73 | 5.6 | 5.47 | 5.34 | 5.21 | 5.08 | 4.95 | 4.85 | 4.76 | 4.68 | 4.59 | 4.5 | 4.42 | 4.33
26°C | 6.15 | 6.1 | 6.06 | 6.01 | 5.97 | 5.92 | 5.88 | 5.8 | 5.67 | 5.54 | 5.41 | 5.28 | 5.15 | 5.02 | 4.92 | 4.83 | 4.75 | 4.66 | 4.58 | 4.49 | 4.41
27°C | 6.29 | 6.23 | 6.18 | 6.12 | 6.07 | 6.01 | 5.95 | 5.87 | 5.74 | 5.61 | 5.48 | 5.35 | 5.22 | 5.09 | 4.99 | 4.91 | 4.82 | 4.74 | 4.66 | 4.57 | 4.49
28°C | 6.39 | 6.32 | 6.26 | 6.19 | 6.13 | 6.06 | 6 | 5.91 | 5.78 | 5.65 | 5.52 | 5.39 | 5.26 | 5.13 | 5.03 | 4.95 | 4.87 | 4.79 | 4.7 | 4.62 | 4.54
29°C | 6.49 | 6.42 | 6.34 | 6.27 | 6.2 | 6.13 | 6.05 | 5.96 | 5.83 | 5.7 | 5.57 | 5.44 | 5.31 | 5.18 | 5.08 | 5 | 4.92 | 4.84 | 4.75 | 4.67 | 4.59
30°C | 6.59 | 6.51 | 6.43 | 6.35 | 6.27 | 6.19 | 6.11 | 6.01 | 5.88 | 5.75 | 5.62 | 5.48 | 5.35 | 5.22 | 5.12 | 5.04 | 4.96 | 4.88 | 4.8 | 4.72 | 4.64

## Vorlauftemperatur_45
Heizleistung in KW |  | Horizontal: Invererter Speed |  | Vertical: Außentemperatur
| 0% | 5% | 10% | 15% | 20% | 25% | 30% | 35% | 40% | 45% | 50% | 55% | 60% | 65% | 70% | 75% | 80% | 85% | 90% | 95% | 100%
-20°C | 2.02 | 2.03 | 2.04 | 2.05 | 2.06 | 2.07 | 2.07 | 2.09 | 2.11 | 2.14 | 2.16 | 2.18 | 2.21 | 2.23 | 2.24 | 2.23 | 2.22 | 2.21 | 2.21 | 2.2 | 2.19
-19°C | 2.07 | 2.08 | 2.09 | 2.1 | 2.11 | 2.12 | 2.12 | 2.14 | 2.16 | 2.18 | 2.21 | 2.23 | 2.25 | 2.27 | 2.27 | 2.27 | 2.26 | 2.25 | 2.24 | 2.23 | 2.22
-18°C | 2.12 | 2.13 | 2.14 | 2.15 | 2.16 | 2.17 | 2.17 | 2.19 | 2.21 | 2.23 | 2.25 | 2.26 | 2.28 | 2.3 | 2.3 | 2.29 | 2.28 | 2.27 | 2.26 | 2.25 | 2.24
-17°C | 2.18 | 2.19 | 2.2 | 2.2 | 2.21 | 2.22 | 2.23 | 2.24 | 2.25 | 2.27 | 2.29 | 2.31 | 2.33 | 2.34 | 2.34 | 2.33 | 2.32 | 2.31 | 2.29 | 2.28 | 2.27
-16°C | 2.25 | 2.26 | 2.27 | 2.28 | 2.29 | 2.3 | 2.3 | 2.32 | 2.33 | 2.35 | 2.36 | 2.37 | 2.39 | 2.4 | 2.4 | 2.39 | 2.37 | 2.36 | 2.34 | 2.33 | 2.31
-15°C | 2.33 | 2.34 | 2.35 | 2.35 | 2.36 | 2.37 | 2.38 | 2.38 | 2.4 | 2.41 | 2.42 | 2.43 | 2.44 | 2.46 | 2.45 | 2.43 | 2.42 | 2.4 | 2.38 | 2.37 | 2.35
-14°C | 2.36 | 2.37 | 2.38 | 2.39 | 2.4 | 2.41 | 2.42 | 2.43 | 2.44 | 2.45 | 2.46 | 2.47 | 2.48 | 2.49 | 2.48 | 2.46 | 2.45 | 2.43 | 2.41 | 2.4 | 2.38
-13°C | 2.4 | 2.41 | 2.42 | 2.43 | 2.44 | 2.45 | 2.46 | 2.47 | 2.48 | 2.49 | 2.5 | 2.51 | 2.52 | 2.53 | 2.52 | 2.5 | 2.48 | 2.46 | 2.45 | 2.43 | 2.41
-12°C | 2.43 | 2.44 | 2.46 | 2.47 | 2.48 | 2.5 | 2.51 | 2.52 | 2.53 | 2.53 | 2.54 | 2.55 | 2.55 | 2.56 | 2.55 | 2.53 | 2.52 | 2.5 | 2.48 | 2.47 | 2.45
-11°C | 2.48 | 2.5 | 2.51 | 2.53 | 2.55 | 2.56 | 2.58 | 2.59 | 2.6 | 2.6 | 2.61 | 2.61 | 2.61 | 2.62 | 2.61 | 2.59 | 2.57 | 2.55 | 2.54 | 2.52 | 2.5
-10°C | 2.53 | 2.55 | 2.57 | 2.58 | 2.6 | 2.62 | 2.64 | 2.65 | 2.65 | 2.66 | 2.66 | 2.66 | 2.67 | 2.67 | 2.66 | 2.64 | 2.62 | 2.6 | 2.58 | 2.56 | 2.54
-9°C | 2.56 | 2.58 | 2.6 | 2.62 | 2.64 | 2.67 | 2.69 | 2.7 | 2.7 | 2.7 | 2.7 | 2.7 | 2.7 | 2.7 | 2.69 | 2.67 | 2.65 | 2.63 | 2.62 | 2.6 | 2.58
-8°C | 2.6 | 2.62 | 2.64 | 2.66 | 2.68 | 2.71 | 2.73 | 2.74 | 2.74 | 2.74 | 2.74 | 2.74 | 2.74 | 2.74 | 2.73 | 2.71 | 2.69 | 2.67 | 2.65 | 2.63 | 2.61
-7°C | 2.63 | 2.65 | 2.68 | 2.7 | 2.73 | 2.75 | 2.78 | 2.79 | 2.79 | 2.78 | 2.78 | 2.78 | 2.77 | 2.77 | 2.76 | 2.74 | 2.72 | 2.7 | 2.68 | 2.66 | 2.64
-6°C | 2.67 | 2.7 | 2.73 | 2.76 | 2.79 | 2.81 | 2.84 | 2.86 | 2.86 | 2.86 | 2.86 | 2.85 | 2.85 | 2.85 | 2.83 | 2.8 | 2.78 | 2.75 | 2.72 | 2.69 | 2.66
-5°C | 2.7 | 2.73 | 2.77 | 2.8 | 2.84 | 2.87 | 2.91 | 2.93 | 2.93 | 2.93 | 2.93 | 2.92 | 2.92 | 2.92 | 2.9 | 2.86 | 2.82 | 2.78 | 2.75 | 2.71 | 2.67
-4°C | 2.73 | 2.77 | 2.81 | 2.84 | 2.88 | 2.92 | 2.96 | 2.98 | 2.98 | 2.98 | 2.98 | 2.97 | 2.97 | 2.97 | 2.94 | 2.9 | 2.86 | 2.81 | 2.77 | 2.72 | 2.68
-3°C | 2.75 | 2.79 | 2.83 | 2.87 | 2.91 | 2.95 | 3 | 3.02 | 3.02 | 3.02 | 3.02 | 3.02 | 3.02 | 3.02 | 2.99 | 2.94 | 2.89 | 2.84 | 2.79 | 2.74 | 2.69
-2°C | 2.78 | 2.82 | 2.87 | 2.91 | 2.96 | 3 | 3.04 | 3.07 | 3.07 | 3.07 | 3.08 | 3.08 | 3.08 | 3.08 | 3.05 | 2.99 | 2.93 | 2.88 | 2.82 | 2.77 | 2.71
-1°C | 2.81 | 2.86 | 2.91 | 2.96 | 3.01 | 3.06 | 3.11 | 3.14 | 3.14 | 3.14 | 3.15 | 3.15 | 3.15 | 3.15 | 3.11 | 3.05 | 2.98 | 2.92 | 2.85 | 2.79 | 2.72
0°C | 2.85 | 2.9 | 2.96 | 3.01 | 3.07 | 3.12 | 3.18 | 3.21 | 3.21 | 3.22 | 3.22 | 3.22 | 3.23 | 3.23 | 3.19 | 3.11 | 3.04 | 2.96 | 2.89 | 2.81 | 2.74
1°C | 2.88 | 2.94 | 3 | 3.06 | 3.12 | 3.18 | 3.24 | 3.28 | 3.28 | 3.29 | 3.29 | 3.29 | 3.3 | 3.3 | 3.25 | 3.17 | 3.08 | 3 | 2.92 | 2.83 | 2.75
2°C | 2.92 | 2.99 | 3.05 | 3.12 | 3.18 | 3.25 | 3.31 | 3.35 | 3.36 | 3.36 | 3.37 | 3.37 | 3.37 | 3.38 | 3.32 | 3.23 | 3.14 | 3.05 | 2.95 | 2.86 | 2.77
3°C | 3.03 | 3.09 | 3.15 | 3.21 | 3.27 | 3.33 | 3.38 | 3.42 | 3.41 | 3.41 | 3.41 | 3.4 | 3.4 | 3.39 | 3.34 | 3.25 | 3.16 | 3.07 | 2.99 | 2.9 | 2.81
4°C | 3.15 | 3.2 | 3.25 | 3.3 | 3.36 | 3.41 | 3.46 | 3.48 | 3.47 | 3.46 | 3.45 | 3.43 | 3.42 | 3.41 | 3.35 | 3.27 | 3.18 | 3.1 | 3.02 | 2.93 | 2.85
5°C | 3.26 | 3.31 | 3.35 | 3.4 | 3.45 | 3.49 | 3.54 | 3.56 | 3.54 | 3.51 | 3.49 | 3.47 | 3.44 | 3.42 | 3.36 | 3.28 | 3.21 | 3.13 | 3.05 | 2.97 | 2.89
6°C | 3.43 | 3.47 | 3.5 | 3.54 | 3.58 | 3.61 | 3.65 | 3.66 | 3.62 | 3.59 | 3.55 | 3.51 | 3.48 | 3.44 | 3.39 | 3.31 | 3.24 | 3.16 | 3.09 | 3.01 | 2.94
7°C | 3.6 | 3.63 | 3.65 | 3.68 | 3.71 | 3.74 | 3.76 | 3.76 | 3.71 | 3.66 | 3.61 | 3.56 | 3.51 | 3.46 | 3.4 | 3.33 | 3.27 | 3.2 | 3.13 | 3.07 | 3
8°C | 3.65 | 3.68 | 3.72 | 3.75 | 3.78 | 3.82 | 3.85 | 3.85 | 3.81 | 3.77 | 3.73 | 3.68 | 3.64 | 3.6 | 3.53 | 3.45 | 3.37 | 3.29 | 3.21 | 3.13 | 3.05
9°C | 3.69 | 3.73 | 3.77 | 3.82 | 3.86 | 3.9 | 3.94 | 3.96 | 3.92 | 3.88 | 3.85 | 3.81 | 3.77 | 3.73 | 3.66 | 3.57 | 3.48 | 3.38 | 3.29 | 3.19 | 3.1
10°C | 3.74 | 3.79 | 3.84 | 3.89 | 3.93 | 3.98 | 4.03 | 4.05 | 4.02 | 3.99 | 3.97 | 3.94 | 3.91 | 3.88 | 3.81 | 3.7 | 3.59 | 3.48 | 3.38 | 3.27 | 3.16
11°C | 3.8 | 3.86 | 3.92 | 3.98 | 4.04 | 4.1 | 4.16 | 4.19 | 4.18 | 4.16 | 4.14 | 4.12 | 4.1 | 4.09 | 4 | 3.87 | 3.75 | 3.62 | 3.49 | 3.36 | 3.23
12°C | 3.87 | 3.94 | 4.01 | 4.08 | 4.15 | 4.23 | 4.3 | 4.34 | 4.33 | 4.32 | 4.31 | 4.31 | 4.3 | 4.29 | 4.2 | 4.05 | 3.9 | 3.76 | 3.61 | 3.46 | 3.31
13°C | 3.93 | 4 | 4.06 | 4.13 | 4.19 | 4.26 | 4.32 | 4.35 | 4.34 | 4.32 | 4.31 | 4.3 | 4.28 | 4.27 | 4.18 | 4.04 | 3.91 | 3.77 | 3.64 | 3.5 | 3.37
14°C | 3.98 | 4.04 | 4.1 | 4.17 | 4.23 | 4.29 | 4.35 | 4.38 | 4.35 | 4.33 | 4.31 | 4.28 | 4.26 | 4.23 | 4.15 | 4.03 | 3.9 | 3.78 | 3.66 | 3.54 | 3.42
15°C | 4.04 | 4.1 | 4.15 | 4.21 | 4.26 | 4.32 | 4.38 | 4.4 | 4.36 | 4.33 | 4.3 | 4.27 | 4.24 | 4.2 | 4.13 | 4.02 | 3.91 | 3.8 | 3.7 | 3.59 | 3.48
16°C | 4.13 | 4.18 | 4.23 | 4.28 | 4.32 | 4.37 | 4.42 | 4.43 | 4.39 | 4.34 | 4.3 | 4.25 | 4.2 | 4.16 | 4.09 | 4 | 3.91 | 3.82 | 3.74 | 3.65 | 3.56
17°C | 4.21 | 4.25 | 4.29 | 4.34 | 4.38 | 4.42 | 4.46 | 4.47 | 4.41 | 4.35 | 4.29 | 4.23 | 4.17 | 4.11 | 4.05 | 3.98 | 3.91 | 3.84 | 3.78 | 3.71 | 3.64
18°C | 4.27 | 4.31 | 4.34 | 4.38 | 4.42 | 4.45 | 4.49 | 4.48 | 4.42 | 4.35 | 4.29 | 4.22 | 4.15 | 4.09 | 4.03 | 3.97 | 3.92 | 3.86 | 3.81 | 3.75 | 3.7
19°C | 4.32 | 4.35 | 4.39 | 4.42 | 4.45 | 4.49 | 4.52 | 4.51 | 4.43 | 4.36 | 4.28 | 4.2 | 4.13 | 4.05 | 4 | 3.95 | 3.91 | 3.87 | 3.83 | 3.79 | 3.75
20°C | 4.38 | 4.41 | 4.43 | 4.46 | 4.49 | 4.52 | 4.54 | 4.53 | 4.44 | 4.36 | 4.28 | 4.19 | 4.11 | 4.02 | 3.97 | 3.95 | 3.92 | 3.89 | 3.86 | 3.84 | 3.81
21°C | 4.51 | 4.53 | 4.55 | 4.57 | 4.59 | 4.62 | 4.64 | 4.62 | 4.53 | 4.45 | 4.36 | 4.27 | 4.19 | 4.1 | 4.05 | 4.02 | 4 | 3.97 | 3.94 | 3.91 | 3.88
22°C | 4.65 | 4.67 | 4.68 | 4.7 | 4.71 | 4.73 | 4.74 | 4.71 | 4.63 | 4.54 | 4.45 | 4.36 | 4.27 | 4.19 | 4.13 | 4.1 | 4.08 | 4.05 | 4.02 | 3.99 | 3.96
23°C | 4.74 | 4.75 | 4.76 | 4.77 | 4.78 | 4.79 | 4.8 | 4.77 | 4.68 | 4.59 | 4.51 | 4.42 | 4.33 | 4.24 | 4.18 | 4.15 | 4.12 | 4.09 | 4.06 | 4.03 | 4
24°C | 4.83 | 4.84 | 4.84 | 4.85 | 4.85 | 4.86 | 4.87 | 4.83 | 4.74 | 4.65 | 4.56 | 4.47 | 4.38 | 4.29 | 4.23 | 4.2 | 4.17 | 4.14 | 4.11 | 4.08 | 4.05
25°C | 4.92 | 4.92 | 4.92 | 4.92 | 4.93 | 4.93 | 4.93 | 4.89 | 4.8 | 4.71 | 4.62 | 4.52 | 4.43 | 4.34 | 4.28 | 4.25 | 4.22 | 4.19 | 4.16 | 4.13 | 4.1
26°C | 5.05 | 5.05 | 5.04 | 5.04 | 5.03 | 5.03 | 5.02 | 4.98 | 4.89 | 4.79 | 4.7 | 4.61 | 4.51 | 4.42 | 4.36 | 4.33 | 4.3 | 4.27 | 4.23 | 4.2 | 4.17
27°C | 5.18 | 5.17 | 5.16 | 5.15 | 5.14 | 5.13 | 5.13 | 5.08 | 4.98 | 4.89 | 4.79 | 4.69 | 4.6 | 4.5 | 4.44 | 4.41 | 4.38 | 4.35 | 4.31 | 4.28 | 4.25
28°C | 5.27 | 5.26 | 5.24 | 5.23 | 5.22 | 5.2 | 5.19 | 5.14 | 5.04 | 4.94 | 4.85 | 4.75 | 4.65 | 4.55 | 4.49 | 4.46 | 4.42 | 4.39 | 4.36 | 4.32 | 4.29
29°C | 5.36 | 5.34 | 5.32 | 5.31 | 5.29 | 5.27 | 5.25 | 5.2 | 5.1 | 5 | 4.9 | 4.8 | 4.7 | 4.6 | 4.54 | 4.51 | 4.47 | 4.44 | 4.41 | 4.37 | 4.34
30°C | 5.45 | 5.43 | 5.4 | 5.38 | 5.36 | 5.34 | 5.31 | 5.26 | 5.16 | 5.06 | 4.96 | 4.85 | 4.75 | 4.65 | 4.59 | 4.56 | 4.52 | 4.49 | 4.46 | 4.42 | 4.39

## Vorlauftemperatur_50
Heizleistung in KW |  | Horizontal: Invererter Speed |  | Vertical: Außentemperatur
| 0% | 5% | 10% | 15% | 20% | 25% | 30% | 35% | 40% | 45% | 50% | 55% | 60% | 65% | 70% | 75% | 80% | 85% | 90% | 95% | 100%
-20°C | 1.78 | 1.8 | 1.83 | 1.85 | 1.87 | 1.89 | 1.92 | 1.92 | 1.96 | 1.98 | 2 | 2.02 | 2.04 | 2.06 | 2.07 | 2.06 | 2.06 | 2.05 | 2.05 | 2.04 | 2.04
-19°C | 1.83 | 1.85 | 1.88 | 1.9 | 1.92 | 1.94 | 1.97 | 1.97 | 2 | 2.02 | 2.04 | 2.06 | 2.08 | 2.09 | 2.1 | 2.09 | 2.08 | 2.08 | 2.07 | 2.07 | 2.06
-18°C | 1.89 | 1.91 | 1.93 | 1.95 | 1.97 | 1.99 | 2.01 | 2.01 | 2.04 | 2.06 | 2.08 | 2.1 | 2.12 | 2.13 | 2.14 | 2.13 | 2.12 | 2.11 | 2.11 | 2.1 | 2.09
-17°C | 1.94 | 1.96 | 1.98 | 2 | 2.02 | 2.04 | 2.06 | 2.06 | 2.09 | 2.11 | 2.13 | 2.14 | 2.16 | 2.17 | 2.17 | 2.17 | 2.16 | 2.15 | 2.14 | 2.13 | 2.12
-16°C | 2.02 | 2.04 | 2.06 | 2.07 | 2.09 | 2.11 | 2.13 | 2.13 | 2.16 | 2.18 | 2.19 | 2.2 | 2.22 | 2.23 | 2.23 | 2.22 | 2.21 | 2.2 | 2.18 | 2.17 | 2.16
-15°C | 2.11 | 2.13 | 2.14 | 2.16 | 2.17 | 2.19 | 2.2 | 2.2 | 2.23 | 2.24 | 2.26 | 2.27 | 2.28 | 2.29 | 2.29 | 2.28 | 2.26 | 2.25 | 2.24 | 2.22 | 2.21
-14°C | 2.14 | 2.16 | 2.17 | 2.19 | 2.21 | 2.22 | 2.24 | 2.24 | 2.27 | 2.28 | 2.29 | 2.3 | 2.31 | 2.33 | 2.32 | 2.31 | 2.29 | 2.28 | 2.27 | 2.25 | 2.24
-13°C | 2.17 | 2.19 | 2.21 | 2.22 | 2.24 | 2.26 | 2.28 | 2.28 | 2.3 | 2.31 | 2.33 | 2.34 | 2.35 | 2.36 | 2.35 | 2.34 | 2.33 | 2.32 | 2.3 | 2.29 | 2.28
-12°C | 2.21 | 2.23 | 2.25 | 2.26 | 2.28 | 2.3 | 2.32 | 2.32 | 2.34 | 2.35 | 2.36 | 2.37 | 2.38 | 2.39 | 2.38 | 2.37 | 2.36 | 2.35 | 2.33 | 2.32 | 2.31
-11°C | 2.26 | 2.28 | 2.3 | 2.32 | 2.34 | 2.37 | 2.39 | 2.39 | 2.41 | 2.41 | 2.42 | 2.43 | 2.43 | 2.44 | 2.43 | 2.42 | 2.41 | 2.4 | 2.39 | 2.38 | 2.37
-10°C | 2.31 | 2.33 | 2.36 | 2.38 | 2.4 | 2.42 | 2.45 | 2.45 | 2.47 | 2.47 | 2.48 | 2.48 | 2.48 | 2.49 | 2.48 | 2.47 | 2.46 | 2.45 | 2.44 | 2.43 | 2.42
-9°C | 2.34 | 2.36 | 2.39 | 2.41 | 2.44 | 2.46 | 2.49 | 2.49 | 2.5 | 2.51 | 2.51 | 2.51 | 2.52 | 2.52 | 2.51 | 2.51 | 2.5 | 2.49 | 2.48 | 2.47 | 2.46
-8°C | 2.37 | 2.4 | 2.42 | 2.45 | 2.48 | 2.51 | 2.53 | 2.53 | 2.55 | 2.55 | 2.55 | 2.55 | 2.55 | 2.55 | 2.54 | 2.54 | 2.53 | 2.52 | 2.51 | 2.5 | 2.49
-7°C | 2.41 | 2.44 | 2.46 | 2.49 | 2.52 | 2.55 | 2.57 | 2.57 | 2.59 | 2.59 | 2.59 | 2.58 | 2.58 | 2.58 | 2.58 | 2.57 | 2.56 | 2.55 | 2.55 | 2.54 | 2.53
-6°C | 2.44 | 2.47 | 2.5 | 2.54 | 2.57 | 2.6 | 2.63 | 2.63 | 2.65 | 2.65 | 2.66 | 2.66 | 2.66 | 2.66 | 2.65 | 2.63 | 2.61 | 2.59 | 2.58 | 2.56 | 2.54
-5°C | 2.47 | 2.51 | 2.54 | 2.58 | 2.62 | 2.65 | 2.69 | 2.69 | 2.72 | 2.72 | 2.73 | 2.73 | 2.73 | 2.74 | 2.72 | 2.7 | 2.67 | 2.64 | 2.61 | 2.59 | 2.56
-4°C | 2.5 | 2.54 | 2.58 | 2.62 | 2.66 | 2.7 | 2.74 | 2.74 | 2.77 | 2.77 | 2.78 | 2.78 | 2.78 | 2.79 | 2.77 | 2.74 | 2.7 | 2.67 | 2.64 | 2.6 | 2.57
-3°C | 2.52 | 2.56 | 2.6 | 2.65 | 2.69 | 2.73 | 2.77 | 2.77 | 2.81 | 2.82 | 2.83 | 2.83 | 2.84 | 2.85 | 2.82 | 2.78 | 2.74 | 2.7 | 2.65 | 2.61 | 2.57
-2°C | 2.54 | 2.59 | 2.63 | 2.68 | 2.72 | 2.77 | 2.81 | 2.81 | 2.85 | 2.86 | 2.87 | 2.88 | 2.89 | 2.9 | 2.87 | 2.82 | 2.77 | 2.73 | 2.68 | 2.63 | 2.58
-1°C | 2.57 | 2.62 | 2.67 | 2.72 | 2.77 | 2.82 | 2.87 | 2.87 | 2.92 | 2.93 | 2.94 | 2.95 | 2.96 | 2.98 | 2.95 | 2.89 | 2.83 | 2.77 | 2.72 | 2.66 | 2.6
0°C | 2.61 | 2.66 | 2.72 | 2.77 | 2.82 | 2.88 | 2.93 | 2.93 | 2.98 | 3 | 3.01 | 3.02 | 3.04 | 3.05 | 3.02 | 2.95 | 2.88 | 2.81 | 2.75 | 2.68 | 2.61
1°C | 2.64 | 2.7 | 2.76 | 2.81 | 2.87 | 2.93 | 2.99 | 2.99 | 3.04 | 3.06 | 3.08 | 3.1 | 3.12 | 3.13 | 3.09 | 3.01 | 2.94 | 2.86 | 2.78 | 2.7 | 2.62
2°C | 2.68 | 2.74 | 2.8 | 2.87 | 2.93 | 2.99 | 3.05 | 3.05 | 3.12 | 3.14 | 3.16 | 3.17 | 3.19 | 3.21 | 3.17 | 3.08 | 2.99 | 2.9 | 2.82 | 2.73 | 2.64
3°C | 2.78 | 2.84 | 2.89 | 2.95 | 3 | 3.06 | 3.12 | 3.12 | 3.16 | 3.17 | 3.19 | 3.2 | 3.21 | 3.22 | 3.17 | 3.09 | 3 | 2.92 | 2.84 | 2.75 | 2.67
4°C | 2.89 | 2.94 | 2.99 | 3.04 | 3.08 | 3.13 | 3.18 | 3.18 | 3.21 | 3.21 | 3.22 | 3.22 | 3.22 | 3.22 | 3.17 | 3.1 | 3.02 | 2.94 | 2.86 | 2.79 | 2.71
5°C | 3 | 3.04 | 3.08 | 3.12 | 3.16 | 3.2 | 3.25 | 3.25 | 3.26 | 3.25 | 3.25 | 3.24 | 3.23 | 3.22 | 3.18 | 3.11 | 3.03 | 2.96 | 2.89 | 2.82 | 2.75
6°C | 3.16 | 3.19 | 3.22 | 3.25 | 3.28 | 3.31 | 3.34 | 3.34 | 3.33 | 3.31 | 3.29 | 3.26 | 3.24 | 3.22 | 3.17 | 3.11 | 3.05 | 2.99 | 2.93 | 2.87 | 2.81
7°C | 3.32 | 3.34 | 3.36 | 3.38 | 3.4 | 3.42 | 3.44 | 3.44 | 3.4 | 3.37 | 3.33 | 3.29 | 3.26 | 3.22 | 3.18 | 3.13 | 3.08 | 3.02 | 2.97 | 2.92 | 2.87
8°C | 3.32 | 3.35 | 3.39 | 3.42 | 3.45 | 3.49 | 3.52 | 3.52 | 3.5 | 3.47 | 3.45 | 3.42 | 3.39 | 3.36 | 3.31 | 3.24 | 3.17 | 3.1 | 3.04 | 2.97 | 2.9
9°C | 3.33 | 3.38 | 3.42 | 3.47 | 3.51 | 3.56 | 3.6 | 3.6 | 3.6 | 3.58 | 3.56 | 3.54 | 3.52 | 3.5 | 3.44 | 3.35 | 3.27 | 3.18 | 3.1 | 3.01 | 2.93
10°C | 3.34 | 3.4 | 3.46 | 3.51 | 3.57 | 3.63 | 3.69 | 3.69 | 3.7 | 3.68 | 3.67 | 3.66 | 3.64 | 3.63 | 3.56 | 3.46 | 3.36 | 3.27 | 3.17 | 3.07 | 2.97
11°C | 3.35 | 3.43 | 3.5 | 3.58 | 3.66 | 3.74 | 3.81 | 3.81 | 3.85 | 3.85 | 3.85 | 3.84 | 3.84 | 3.83 | 3.76 | 3.63 | 3.51 | 3.38 | 3.26 | 3.13 | 3.01
12°C | 3.36 | 3.46 | 3.55 | 3.65 | 3.75 | 3.84 | 3.94 | 3.94 | 4.01 | 4.01 | 4.02 | 4.03 | 4.03 | 4.04 | 3.95 | 3.8 | 3.65 | 3.51 | 3.36 | 3.21 | 3.06
13°C | 3.44 | 3.53 | 3.62 | 3.71 | 3.8 | 3.89 | 3.98 | 3.98 | 4.03 | 4.03 | 4.03 | 4.02 | 4.02 | 4.02 | 3.94 | 3.8 | 3.67 | 3.53 | 3.4 | 3.26 | 3.13
14°C | 3.53 | 3.61 | 3.69 | 3.77 | 3.85 | 3.93 | 4.01 | 4.01 | 4.05 | 4.04 | 4.03 | 4.02 | 4.01 | 4 | 3.93 | 3.81 | 3.68 | 3.56 | 3.44 | 3.32 | 3.2
15°C | 3.61 | 3.68 | 3.76 | 3.83 | 3.91 | 3.98 | 4.06 | 4.06 | 4.08 | 4.06 | 4.04 | 4.02 | 4 | 3.99 | 3.92 | 3.81 | 3.7 | 3.59 | 3.49 | 3.38 | 3.27
16°C | 3.74 | 3.8 | 3.86 | 3.92 | 3.98 | 4.04 | 4.1 | 4.1 | 4.1 | 4.07 | 4.05 | 4.02 | 3.99 | 3.96 | 3.9 | 3.81 | 3.72 | 3.63 | 3.55 | 3.46 | 3.37
17°C | 3.86 | 3.91 | 3.96 | 4.01 | 4.06 | 4.11 | 4.16 | 4.16 | 4.13 | 4.09 | 4.06 | 4.02 | 3.98 | 3.94 | 3.88 | 3.81 | 3.74 | 3.67 | 3.61 | 3.54 | 3.47
18°C | 3.95 | 3.99 | 4.03 | 4.07 | 4.11 | 4.15 | 4.2 | 4.2 | 4.15 | 4.11 | 4.06 | 4.01 | 3.97 | 3.92 | 3.87 | 3.81 | 3.76 | 3.7 | 3.65 | 3.59 | 3.54
19°C | 4.03 | 4.06 | 4.1 | 4.13 | 4.16 | 4.2 | 4.23 | 4.23 | 4.17 | 4.12 | 4.06 | 4.01 | 3.96 | 3.9 | 3.86 | 3.81 | 3.77 | 3.73 | 3.69 | 3.65 | 3.61
20°C | 4.12 | 4.15 | 4.17 | 4.2 | 4.22 | 4.25 | 4.27 | 4.27 | 4.2 | 4.14 | 4.08 | 4.01 | 3.95 | 3.89 | 3.84 | 3.82 | 3.79 | 3.76 | 3.73 | 3.71 | 3.68
21°C | 4.22 | 4.24 | 4.27 | 4.29 | 4.32 | 4.34 | 4.37 | 4.37 | 4.29 | 4.22 | 4.16 | 4.09 | 4.02 | 3.96 | 3.91 | 3.89 | 3.86 | 3.83 | 3.8 | 3.78 | 3.75
22°C | 4.33 | 4.35 | 4.37 | 4.39 | 4.41 | 4.44 | 4.46 | 4.46 | 4.37 | 4.3 | 4.23 | 4.17 | 4.1 | 4.03 | 3.98 | 3.96 | 3.93 | 3.9 | 3.87 | 3.85 | 3.82
23°C | 4.4 | 4.42 | 4.44 | 4.46 | 4.48 | 4.5 | 4.52 | 4.52 | 4.43 | 4.36 | 4.29 | 4.22 | 4.15 | 4.08 | 4.03 | 4.01 | 3.98 | 3.95 | 3.92 | 3.9 | 3.87
24°C | 4.47 | 4.49 | 4.51 | 4.52 | 4.54 | 4.56 | 4.58 | 4.58 | 4.49 | 4.42 | 4.35 | 4.27 | 4.2 | 4.13 | 4.08 | 4.05 | 4.03 | 4 | 3.97 | 3.94 | 3.91
25°C | 4.54 | 4.56 | 4.57 | 4.59 | 4.61 | 4.62 | 4.64 | 4.64 | 4.55 | 4.47 | 4.4 | 4.33 | 4.25 | 4.18 | 4.13 | 4.1 | 4.08 | 4.05 | 4.02 | 3.99 | 3.96
26°C | 4.65 | 4.66 | 4.68 | 4.69 | 4.7 | 4.72 | 4.73 | 4.73 | 4.64 | 4.56 | 4.49 | 4.41 | 4.34 | 4.26 | 4.21 | 4.18 | 4.15 | 4.12 | 4.09 | 4.06 | 4.03
27°C | 4.75 | 4.76 | 4.78 | 4.79 | 4.8 | 4.82 | 4.83 | 4.83 | 4.73 | 4.65 | 4.57 | 4.49 | 4.41 | 4.33 | 4.28 | 4.25 | 4.23 | 4.2 | 4.17 | 4.14 | 4.11
28°C | 4.82 | 4.83 | 4.84 | 4.86 | 4.87 | 4.88 | 4.89 | 4.89 | 4.79 | 4.71 | 4.63 | 4.54 | 4.46 | 4.38 | 4.33 | 4.3 | 4.27 | 4.24 | 4.21 | 4.18 | 4.15
29°C | 4.89 | 4.9 | 4.91 | 4.92 | 4.93 | 4.94 | 4.95 | 4.95 | 4.84 | 4.76 | 4.68 | 4.6 | 4.52 | 4.43 | 4.38 | 4.35 | 4.32 | 4.29 | 4.26 | 4.23 | 4.2
30°C | 4.97 | 4.98 | 4.99 | 4.99 | 5 | 5.01 | 5.02 | 5.02 | 4.9 | 4.82 | 4.73 | 4.65 | 4.57 | 4.48 | 4.43 | 4.4 | 4.37 | 4.34 | 4.31 | 4.28 | 4.25

## Vorlauftemperatur_55
Heizleistung in KW |  | Horizontal: Invererter Speed |  | Vertical: Außentemperatur
| 0% | 5% | 10% | 15% | 20% | 25% | 30% | 35% | 40% | 45% | 50% | 55% | 60% | 65% | 70% | 75% | 80% | 85% | 90% | 95% | 100%
-20°C | 1.54 | 1.58 | 1.61 | 1.65 | 1.69 | 1.72 | 1.76 | 1.79 | 1.8 | 1.82 | 1.84 | 1.85 | 1.87 | 1.88 | 1.89 | 1.89 | 1.89 | 1.88 | 1.88 | 1.88 | 1.88
-19°C | 1.6 | 1.63 | 1.67 | 1.7 | 1.73 | 1.77 | 1.8 | 1.83 | 1.84 | 1.86 | 1.88 | 1.89 | 1.91 | 1.92 | 1.93 | 1.93 | 1.92 | 1.92 | 1.92 | 1.91 | 1.91
-18°C | 1.65 | 1.68 | 1.71 | 1.75 | 1.78 | 1.81 | 1.84 | 1.87 | 1.88 | 1.9 | 1.92 | 1.93 | 1.95 | 1.96 | 1.97 | 1.96 | 1.96 | 1.95 | 1.95 | 1.94 | 1.94
-17°C | 1.71 | 1.74 | 1.77 | 1.8 | 1.83 | 1.86 | 1.89 | 1.92 | 1.93 | 1.95 | 1.96 | 1.97 | 1.99 | 2 | 2.01 | 2 | 1.99 | 1.99 | 1.98 | 1.98 | 1.97
-16°C | 1.8 | 1.83 | 1.85 | 1.88 | 1.9 | 1.93 | 1.95 | 1.98 | 1.99 | 2.01 | 2.02 | 2.03 | 2.05 | 2.06 | 2.07 | 2.06 | 2.05 | 2.04 | 2.04 | 2.03 | 2.02
-15°C | 1.88 | 1.9 | 1.93 | 1.95 | 1.97 | 1.99 | 2.02 | 2.04 | 2.05 | 2.07 | 2.08 | 2.09 | 2.11 | 2.12 | 2.12 | 2.11 | 2.1 | 2.09 | 2.08 | 2.07 | 2.06
-14°C | 1.91 | 1.93 | 1.96 | 1.98 | 2.01 | 2.03 | 2.06 | 2.08 | 2.09 | 2.1 | 2.12 | 2.13 | 2.14 | 2.15 | 2.15 | 2.15 | 2.14 | 2.13 | 2.12 | 2.11 | 2.1
-13°C | 1.95 | 1.97 | 2 | 2.02 | 2.05 | 2.07 | 2.1 | 2.11 | 2.13 | 2.14 | 2.15 | 2.16 | 2.17 | 2.19 | 2.19 | 2.18 | 2.17 | 2.16 | 2.16 | 2.15 | 2.14
-12°C | 1.98 | 2.01 | 2.03 | 2.06 | 2.08 | 2.11 | 2.13 | 2.15 | 2.16 | 2.17 | 2.19 | 2.2 | 2.21 | 2.22 | 2.22 | 2.21 | 2.2 | 2.2 | 2.19 | 2.19 | 2.18
-11°C | 2.03 | 2.06 | 2.08 | 2.11 | 2.14 | 2.17 | 2.19 | 2.21 | 2.22 | 2.23 | 2.24 | 2.24 | 2.25 | 2.26 | 2.26 | 2.26 | 2.25 | 2.25 | 2.25 | 2.24 | 2.24
-10°C | 2.08 | 2.11 | 2.14 | 2.17 | 2.2 | 2.22 | 2.25 | 2.27 | 2.28 | 2.28 | 2.29 | 2.29 | 2.29 | 2.3 | 2.3 | 2.3 | 2.3 | 2.3 | 2.3 | 2.3 | 2.3
-9°C | 2.11 | 2.14 | 2.17 | 2.2 | 2.23 | 2.26 | 2.29 | 2.31 | 2.31 | 2.32 | 2.32 | 2.32 | 2.33 | 2.33 | 2.33 | 2.33 | 2.33 | 2.34 | 2.34 | 2.34 | 2.34
-8°C | 2.15 | 2.18 | 2.21 | 2.24 | 2.27 | 2.3 | 2.33 | 2.35 | 2.35 | 2.35 | 2.36 | 2.36 | 2.36 | 2.36 | 2.36 | 2.36 | 2.37 | 2.37 | 2.37 | 2.38 | 2.38
-7°C | 2.18 | 2.21 | 2.24 | 2.28 | 2.31 | 2.34 | 2.37 | 2.39 | 2.39 | 2.39 | 2.39 | 2.39 | 2.39 | 2.39 | 2.39 | 2.4 | 2.4 | 2.41 | 2.41 | 2.42 | 2.42
-6°C | 2.21 | 2.24 | 2.28 | 2.31 | 2.35 | 2.38 | 2.42 | 2.44 | 2.45 | 2.45 | 2.46 | 2.46 | 2.46 | 2.47 | 2.47 | 2.46 | 2.45 | 2.45 | 2.44 | 2.44 | 2.43
-5°C | 2.24 | 2.28 | 2.32 | 2.36 | 2.4 | 2.44 | 2.48 | 2.5 | 2.51 | 2.52 | 2.53 | 2.54 | 2.55 | 2.56 | 2.55 | 2.53 | 2.51 | 2.49 | 2.48 | 2.46 | 2.44
-4°C | 2.26 | 2.3 | 2.34 | 2.38 | 2.42 | 2.46 | 2.51 | 2.53 | 2.55 | 2.56 | 2.57 | 2.58 | 2.59 | 2.61 | 2.6 | 2.57 | 2.55 | 2.52 | 2.5 | 2.47 | 2.45
-3°C | 2.28 | 2.32 | 2.37 | 2.41 | 2.46 | 2.5 | 2.54 | 2.58 | 2.59 | 2.61 | 2.62 | 2.63 | 2.65 | 2.66 | 2.65 | 2.62 | 2.58 | 2.55 | 2.52 | 2.48 | 2.45
-2°C | 2.31 | 2.36 | 2.4 | 2.45 | 2.49 | 2.54 | 2.58 | 2.62 | 2.63 | 2.65 | 2.67 | 2.69 | 2.71 | 2.72 | 2.71 | 2.66 | 2.62 | 2.58 | 2.54 | 2.5 | 2.46
-1°C | 2.34 | 2.39 | 2.44 | 2.49 | 2.53 | 2.58 | 2.63 | 2.67 | 2.69 | 2.71 | 2.74 | 2.76 | 2.78 | 2.8 | 2.78 | 2.73 | 2.68 | 2.62 | 2.57 | 2.52 | 2.47
0°C | 2.37 | 2.42 | 2.47 | 2.52 | 2.58 | 2.63 | 2.68 | 2.72 | 2.75 | 2.77 | 2.8 | 2.83 | 2.85 | 2.88 | 2.85 | 2.79 | 2.73 | 2.67 | 2.6 | 2.54 | 2.48
1°C | 2.4 | 2.46 | 2.51 | 2.57 | 2.62 | 2.68 | 2.74 | 2.78 | 2.81 | 2.84 | 2.88 | 2.91 | 2.94 | 2.97 | 2.94 | 2.86 | 2.79 | 2.71 | 2.64 | 2.56 | 2.49
2°C | 2.43 | 2.49 | 2.55 | 2.61 | 2.67 | 2.73 | 2.78 | 2.83 | 2.87 | 2.9 | 2.94 | 2.98 | 3.01 | 3.05 | 3.01 | 2.92 | 2.84 | 2.75 | 2.67 | 2.58 | 2.5
3°C | 2.53 | 2.58 | 2.63 | 2.68 | 2.74 | 2.79 | 2.84 | 2.88 | 2.91 | 2.93 | 2.96 | 2.99 | 3.01 | 3.04 | 3 | 2.93 | 2.85 | 2.77 | 2.69 | 2.62 | 2.54
4°C | 2.63 | 2.67 | 2.72 | 2.76 | 2.81 | 2.85 | 2.89 | 2.93 | 2.94 | 2.96 | 2.97 | 2.99 | 3.01 | 3.02 | 2.99 | 2.92 | 2.85 | 2.78 | 2.72 | 2.65 | 2.58
5°C | 2.73 | 2.77 | 2.8 | 2.84 | 2.88 | 2.91 | 2.95 | 2.97 | 2.98 | 2.99 | 3 | 3 | 3.01 | 3.02 | 2.98 | 2.92 | 2.86 | 2.8 | 2.74 | 2.68 | 2.62
6°C | 2.88 | 2.9 | 2.93 | 2.95 | 2.98 | 3 | 3.03 | 3.04 | 3.03 | 3.03 | 3.02 | 3.01 | 3.01 | 3 | 2.97 | 2.92 | 2.87 | 2.83 | 2.78 | 2.73 | 2.68
7°C | 3.03 | 3.04 | 3.05 | 3.07 | 3.08 | 3.09 | 3.1 | 3.1 | 3.08 | 3.06 | 3.05 | 3.03 | 3.01 | 2.99 | 2.96 | 2.92 | 2.89 | 2.85 | 2.81 | 2.78 | 2.74
8°C | 3 | 3.03 | 3.06 | 3.09 | 3.12 | 3.15 | 3.18 | 3.19 | 3.18 | 3.17 | 3.16 | 3.14 | 3.13 | 3.12 | 3.08 | 3.02 | 2.97 | 2.91 | 2.86 | 2.8 | 2.75
9°C | 2.97 | 3.02 | 3.07 | 3.12 | 3.16 | 3.21 | 3.26 | 3.29 | 3.28 | 3.28 | 3.27 | 3.26 | 3.26 | 3.25 | 3.21 | 3.13 | 3.06 | 2.98 | 2.91 | 2.83 | 2.76
10°C | 2.94 | 3.01 | 3.08 | 3.14 | 3.21 | 3.28 | 3.35 | 3.39 | 3.39 | 3.39 | 3.39 | 3.38 | 3.38 | 3.38 | 3.33 | 3.23 | 3.14 | 3.05 | 2.96 | 2.87 | 2.78
11°C | 2.9 | 2.99 | 3.09 | 3.18 | 3.28 | 3.37 | 3.46 | 3.52 | 3.53 | 3.54 | 3.55 | 3.56 | 3.57 | 3.58 | 3.51 | 3.39 | 3.27 | 3.15 | 3.03 | 2.91 | 2.79
12°C | 2.85 | 2.97 | 3.1 | 3.22 | 3.34 | 3.46 | 3.59 | 3.67 | 3.68 | 3.7 | 3.72 | 3.74 | 3.76 | 3.77 | 3.69 | 3.54 | 3.4 | 3.25 | 3.1 | 2.96 | 2.81
13°C | 2.96 | 3.07 | 3.18 | 3.3 | 3.41 | 3.52 | 3.63 | 3.7 | 3.71 | 3.72 | 3.74 | 3.75 | 3.76 | 3.77 | 3.69 | 3.56 | 3.42 | 3.29 | 3.16 | 3.02 | 2.89
14°C | 3.07 | 3.17 | 3.27 | 3.37 | 3.48 | 3.58 | 3.68 | 3.74 | 3.75 | 3.75 | 3.76 | 3.76 | 3.76 | 3.77 | 3.7 | 3.58 | 3.45 | 3.33 | 3.21 | 3.09 | 2.97
15°C | 3.18 | 3.27 | 3.36 | 3.45 | 3.54 | 3.63 | 3.73 | 3.78 | 3.78 | 3.77 | 3.77 | 3.77 | 3.76 | 3.76 | 3.7 | 3.59 | 3.48 | 3.37 | 3.27 | 3.16 | 3.05
16°C | 3.35 | 3.42 | 3.5 | 3.57 | 3.65 | 3.72 | 3.8 | 3.83 | 3.82 | 3.81 | 3.8 | 3.78 | 3.77 | 3.76 | 3.7 | 3.61 | 3.53 | 3.44 | 3.35 | 3.27 | 3.18
17°C | 3.52 | 3.58 | 3.63 | 3.69 | 3.74 | 3.8 | 3.86 | 3.88 | 3.86 | 3.84 | 3.82 | 3.79 | 3.77 | 3.75 | 3.7 | 3.63 | 3.57 | 3.5 | 3.43 | 3.37 | 3.3
18°C | 3.63 | 3.68 | 3.72 | 3.77 | 3.81 | 3.86 | 3.9 | 3.92 | 3.89 | 3.86 | 3.83 | 3.8 | 3.77 | 3.74 | 3.7 | 3.65 | 3.59 | 3.54 | 3.49 | 3.43 | 3.38
19°C | 3.74 | 3.77 | 3.81 | 3.84 | 3.88 | 3.91 | 3.95 | 3.96 | 3.92 | 3.89 | 3.85 | 3.81 | 3.78 | 3.74 | 3.71 | 3.66 | 3.62 | 3.58 | 3.54 | 3.5 | 3.46
20°C | 3.85 | 3.87 | 3.9 | 3.92 | 3.95 | 3.97 | 4 | 3.99 | 3.95 | 3.91 | 3.87 | 3.82 | 3.78 | 3.74 | 3.7 | 3.68 | 3.65 | 3.62 | 3.59 | 3.57 | 3.54
21°C | 3.93 | 3.96 | 3.98 | 4.01 | 4.03 | 4.06 | 4.08 | 4.08 | 4.04 | 3.99 | 3.95 | 3.9 | 3.85 | 3.81 | 3.77 | 3.75 | 3.72 | 3.69 | 3.66 | 3.64 | 3.61
22°C | 4.01 | 4.04 | 4.06 | 4.09 | 4.12 | 4.15 | 4.17 | 4.17 | 4.12 | 4.07 | 4.03 | 3.98 | 3.93 | 3.88 | 3.84 | 3.82 | 3.79 | 3.76 | 3.73 | 3.71 | 3.68
23°C | 4.06 | 4.09 | 4.12 | 4.15 | 4.18 | 4.2 | 4.23 | 4.23 | 4.18 | 4.13 | 4.08 | 4.03 | 3.98 | 3.93 | 3.89 | 3.87 | 3.84 | 3.81 | 3.78 | 3.76 | 3.73
24°C | 4.11 | 4.14 | 4.17 | 4.2 | 4.23 | 4.26 | 4.29 | 4.29 | 4.24 | 4.19 | 4.14 | 4.08 | 4.03 | 3.98 | 3.94 | 3.92 | 3.89 | 3.86 | 3.83 | 3.81 | 3.78
25°C | 4.17 | 4.2 | 4.23 | 4.27 | 4.3 | 4.33 | 4.36 | 4.36 | 4.3 | 4.25 | 4.2 | 4.14 | 4.09 | 4.03 | 3.99 | 3.97 | 3.94 | 3.91 | 3.88 | 3.86 | 3.83
26°C | 4.24 | 4.27 | 4.31 | 4.34 | 4.38 | 4.41 | 4.45 | 4.45 | 4.39 | 4.33 | 4.28 | 4.22 | 4.16 | 4.1 | 4.06 | 4.04 | 4.01 | 3.98 | 3.95 | 3.93 | 3.9
27°C | 4.32 | 4.36 | 4.39 | 4.43 | 4.47 | 4.5 | 4.54 | 4.54 | 4.48 | 4.42 | 4.36 | 4.29 | 4.23 | 4.17 | 4.13 | 4.11 | 4.08 | 4.05 | 4.02 | 4 | 3.97
28°C | 4.38 | 4.42 | 4.45 | 4.49 | 4.53 | 4.56 | 4.6 | 4.6 | 4.53 | 4.47 | 4.41 | 4.35 | 4.29 | 4.22 | 4.18 | 4.16 | 4.13 | 4.1 | 4.07 | 4.05 | 4.02
29°C | 4.43 | 4.47 | 4.51 | 4.54 | 4.58 | 4.62 | 4.66 | 4.65 | 4.59 | 4.52 | 4.46 | 4.4 | 4.33 | 4.27 | 4.22 | 4.2 | 4.17 | 4.14 | 4.11 | 4.09 | 4.06
30°C | 4.48 | 4.52 | 4.56 | 4.6 | 4.64 | 4.68 | 4.72 | 4.71 | 4.65 | 4.58 | 4.52 | 4.45 | 4.38 | 4.32 | 4.27 | 4.25 | 4.22 | 4.19 | 4.16 | 4.14 | 4.11